## BOM_ChappieII
No. | Quantity | Comment | Designator | Footprint | Value | Manufacturer Part | Manufacturer | Supplier Part | Supplier
1 | 2 | 47uF | C1,C6 | C0603 | 47uF | GRM188R60J476ME15D | muRata(村田) | C140782 | LCSC
2 | 7 | 22uF | C2,C7,C9,C10,C11,C12,C23 | C0603 | 22uF | CL10A226MP8NUNE | SAMSUNG(三星) | C86295 | LCSC
3 | 13 | 100nF | C3,C8,C13,C18,C19,C20,C21,C22,C24,C26,C28,C30,C33 | C0402 | 100nF | CC0402KRX7R7BB104 | YAGEO(国巨) | C60474 | LCSC
4 | 5 | 10uF | C4,C5,C16,C17,C25 | C0603 | 10uF | CL10A106KP8NNNC | SAMSUNG(三星) | C19702 | LCSC
5 | 2 | 18pF | C14,C15 | C0402 | 18pF | 0402CG180J500NT | FH(风华) | C1549 | LCSC
6 | 1 | 10nF | C27 | C0402 | 10nF | CC0402KRX7R9BB103 | YAGEO(国巨) | C60133 | LCSC
7 | 1 | 2.2nF | C29 | C0402 | 2.2nF | 0402B222K500NT | FH(风华) | C1531 | LCSC
8 | 2 | 220pF | C31,C32 | C0603 | 220pF | CL10B221KB8NNNC | SAMSUNG(三星) | C1603 | LCSC
9 | 1 | TF-01A | CARD1 | TF-SMD_TF-01A |  | TF-01A | 韩国韩荣 | C91145 | LCSC
10 | 1 | HC-1.25-2PWT | CN1 | CONN-SMD_2P-P1.25-HC-1.25-2PWT |  | HC-1.25-2PWT | HCTL(华灿天禄) | C2845379 | LCSC
11 | 1 | M1250R-02P | CN2 | CONN-TH_2P-P1.25_L4.7-W4.3 |  | M1250R-02P | XFCN(兴飞) | C481436 | LCSC
12 | 1 | USBLC6-2SC6 | D1 | SOT-23-6_L2.9-W1.6-P0.95-LS2.8-BL |  | USBLC6-2SC6 | TECH PUBLIC(台舟) | C2827654 | LCSC
13 | 1 | 1N4148W-7-F | D2 | SOD-123_L2.7-W1.6-LS3.7-RD-1 |  | 1N4148W-7-F | DIODES(美台) | C83528 | LCSC
14 | 1 | FPC-05F-18PH20 | FPC1 | FPC-SMD_18P-P0.50_FPC-05F-18PH20 |  | FPC-05F-18PH20 | XUNPU(讯普) | C2856802 | LCSC
15 | 2 | B-2202N20P-B121 | H1,H2 | HDR-SMD_20P-P2.00-V-R2-C10-S2.00-S6.0 |  | B-2202N20P-B121 | Ckmtw(灿科盟) | C135211 | LCSC
16 | 2 | TS-1088-AR02016 | KEY_DWN,KEY_PWR | SW-SMD_L4.0-W2.9-LS5.0 |  | TS-1088-AR02016 | XUNPU(讯普) | C720477 | LCSC
17 | 1 | TS24CA | KEY_RST | SW-SMD_TS24CA |  | TS24CA | SHOU HAN(首韩) | C393942 | LCSC
18 | 1 | 1uH | L1 | IND-SMD_L4.4-W4.2 | 1uH | MWSA0402S-1R0MT | Sunlord(顺络) | C408332 | LCSC
19 | 2 | 22uH | L2,L3 | L0603 | 22uH | CMI160808J220KT | FH(风华) | C361669 | LCSC
20 | 1 | WS2812B-2020 | LED1 | LED-SMD_4P-L2.0-W2.0-TL_WS2812B-2020 |  | WS2812B-2020 | worldsemi | C965555 | LCSC
21 | 1 | Z3OC1T8219731 | M1 | VIBRATING-MOTOR-SMD_3P-C9900001680 |  | Z3OC1T8219731 | KOTL(金龙机电) | C2894731 | LCSC
22 | 1 | MSM261D4030H1CPM | MIC1 | MIC-SMD_8P-L4.0-W3.0_ZTS6231 |  | MSM261D4030H1CPM | MEMS(敏芯微) | C966942 | LCSC
23 | 4 | MHT192WDT-ICE | PWR_D1,PWR_D2,PWR_D3,PWR_D4 | LED0603-RD |  | MHT192WDT-ICE | MEIHUA(美华) | C389522 | LCSC
24 | 2 | AO3400A | Q1,Q2 | SOT-23-3_L2.9-W1.3-P1.90-LS2.4-BR |  | AO3400A | HUASHUO(华朔) | C700953 | LCSC
25 | 2 | 5.1kΩ | R1,R4 | R0402 | 5.1kΩ | 0402WGF5101TCE | UNI-ROYAL(厚声) | C25905 | LCSC
26 | 1 | 2Ω | R2 | R0402 | 2Ω | 0402WGF200KTCE | UNI-ROYAL(厚声) | C270630 | LCSC
27 | 1 | 100kΩ | R3 | R0402 | 100kΩ | RC0402FR-07100KL | YAGEO(国巨) | C60491 | LCSC
28 | 9 | 10kΩ | R5,R7,R11,R12,R13,R14,R15,R17,R23 | R0402 | 10kΩ | TR0402D10K0Q1025Z | EVER OHMS(天二科技) | C149898 | LCSC
29 | 1 | 500mΩ | R6 | R0603 | 500mΩ | 0603WAF500LT5E | UNI-ROYAL(厚声) | C45312 | LCSC
30 | 1 | 200kΩ | R8 | R0402 | 200kΩ | 0402WGF2003TCE | UNI-ROYAL(厚声) | C25764 | LCSC
31 | 1 | 100kΩ | R9 | R0402 | 100kΩ | 0402WGF1003TCE | UNI-ROYAL(厚声) | C25741 | LCSC
32 | 3 | 0Ω | R10,R19,R20 | R0603 | 0Ω | 0603WAF0000T5E | UNI-ROYAL(厚声) | C21189 | LCSC
33 | 1 | 10Ω | R16 | R0402 | 10Ω | 0402WGF100JTCE | UNI-ROYAL(厚声) | C25077 | LCSC
34 | 1 | 10Ω | R18 | R0603 | 10Ω | 0603WAF100JT5E | UNI-ROYAL(厚声) | C22859 | LCSC
35 | 1 | 1MΩ | R21 | R0603 | 1MΩ | SCR0603J1M | VO(翔胜) | C3017671 | LCSC
36 | 2 | 2.2kΩ | R22,R24 | R0402 | 2.2kΩ | 0402WGF2201TCE | UNI-ROYAL(厚声) | C25879 | LCSC
37 | 1 | AP2112K-3.3TRG1 | U1 | SOT-25-5_L3.0-W1.8-P0.95-LS3.0-BR |  | AP2112K-3.3TRG1 | DIODES(美台) | C51118 | LCSC
38 | 1 | IP5306 | U2 | ESOP-8_L4.9-W3.9-P1.27-LS6.0-BL-EP |  | IP5306 | INJOINIC(英集芯) | C181692 | LCSC
39 | 1 | BM8563EMA | U3 | MSOP-8_L3.0-W3.0-P0.65-LS5.0-BL |  | BM8563EMA | GATEMODE(捷茂微) | C269878 | LCSC
40 | 1 | BMM150 | U4 | WLCSP-12_L1.6-W1.6_BMM150 |  | BMM150 | Bosch(博世) | C171681 | LCSC
41 | 1 | BMP280 | U5 | WLGA-8_L2.5-W2.0-P0.65-TR_DPS422 |  | BMP280 | Bosch(博世) | C83291 | LCSC
42 | 1 | ESP32-S3-WROOM-1(N16R2) | U6 | WIRELM-SMD_ESP32-S3-WROOM-1 |  | ESP32-S3-WROOM-1(N16R2) | ESPRESSIF(乐鑫) | C2913205 | LCSC
43 | 1 | MAX98357AETE+T | U7 | TQFN-16_L3.0-W3.0-P0.50-BL-EP1.5 |  | MAX98357AETE+T | MAXIM(美信) | C910544 | LCSC
44 | 1 | MPU-6050 | U8 | QFN-24_L4.0-W4.0-P0.50-BL-EP2.7 |  | MPU-6050 | TDK InvenSense(应美盛) | C24112 | LCSC
45 | 1 | KH-TYPE-C-16P | USB1 | USB-C-SMD_KH-TYPE-C-16P |  | KH-TYPE-C-16P | kinghelm(金航标) | C709357 | LCSC
46 | 1 | 32.768kHz | X1 | OSC-SMD_L3.2-W1.5 | 32.768kHz | FC-135 32.7680KA-A | EPSON(爱普生) | C1669857 | LCSC